## KO
PRZEBUDOWA UL. STRZELECKIEJ O OGRODOWEJ W LUBNIEWICACH
L.p. | KOD Ogólnej Specyfikacji Technicznej | KOD roboty podstawowej | Wyszczególnienie elementów rozliczeniowych | Jedn. | Ilość | Cena jednostk. | Wartość
x | D-01.00.00 | x | ROBOTY PRZYGOTOWAWCZE - Kod CPV 45100000-8 | x | x | x | x
1 | D-01.01.01 | BCD 011 | Odtworzenie trasy i punktów wysokościowych przy liniowych robotach ziemnych | km | 1.044
2 | D-01.02.02 | BCD 021 | Usunięcie mechaniczne warstwy humusu grub. średnio 10 cm (tabela) | m2 | 2368.28
3 | D-01.02.04 | BCD 183 | Rozebranie chodników z kostki betonowej ułożonych na podsypce piaskowej z wywiezieniem materiałów z rozbiórki na odleglość 15 km | m2 | 1029.75
4 | D-01.02.04 | BCD 203 | Rozebranie krawężników betonowych wraz z ławą ułożonych na podsypce cementowo-piaskowej z wywiezieniem materiałów z rozbiórki na odleglość 15 km | m | 804.5
5 | D-01.02.04 | BCD 233 | Rozebranie obrzeży betonowych z wywiezieniem materiałów z rozbiórki na odleglość 15 km | m | 766
6 | D-01.02.04 | BCD 233 | Mechaniczne rozebranie nawierzchni z mieszanek miner.-bitumicznych grub. średnio 4 cm z wywiezieniem materiałów z rozbiórki na odleglość 15 km - na zjazdach z ulicy Harcerskiej | m2 | 103
7 | D-01.02.04 | BCD 233 | Mechaniczne rozebranie podbudowy z kruszywa lamanego grubości średnio 20 cm, z wywiezieniem materiałów z rozbiórki na odl. 15 km | m2 | 103
8 | D-01.02.04 | BCD 233 | Rozebranie istniejącej podbudowy z kostki kamiennej z wywiezieniem materiału z robiórki na odl. 15 km | m2 | 2838.5
9 | D-01.02.04 | BCD 233 | Zabezpieczenie istn. kabli telekomunikacyjnych rurą osłonową AROT 110 PS | m | 56
10 | D-03.02.01 | BCD 121 | Regulacja pionowa wysokościowa zaworów wodociagowych | szt | 53
11 | D-03.02.01 | BCD 111 | Regulacja pionowa wysokościowa studzienek rewizyjnych kanalizacji sanitarnej | szt | 27
12 | D-03.02.01 | BCD 121 | Regulacja pionowa wysokościowa zaworów gazowych | szt | 2
13 | D-03.02.01 | BCD 101 | Regulacja wysokosciowa istn. wpustów deszczowych oraz włazów TP SA | szt | 13
Razem roboty przygotowawcze:
x | D-04.00.00 | x | PODBUDOWY - Kod CPV 45233000-9 | x | x | x | x
14 | D-04.01.01 | BCD 012 | Koryta na trasie głównej oraz na zjazdach gospodarczych (z polbruku), wykonywane mechanicznie na całej szerokości jezdni wraz z profilowaniem i zagęszczeniem podłoża, w gruncie kat. III, głębokości średnio 40 cm (grunt z wykopów - do odwiezienia ujęto w | m2 | 4887.35
15 | D-04.05.01 | BCD 071 | Warstwa gruntu stabilizowanego cementem o Rm=1,5 MPa, grub. 15 cm - gruntocement przygotowywany w betoniarce w miejscu wbudowania, z pielęgnacją podbudowy przez posypanie piaskiem i polewanie wodą - jw. | m2 | 4728
16 | D-04.04.02 | BCD 024 | Podbudowa z kruszywa łamanego stabilizowanego mechanicznie grubości 20 cm na poszerzeniach drogi głównej, podbudowa na zjazdach gospodarczych.: | m2 | 4887.35
Razem podbudowy:
x | D-05.00.00 | x | NAWIERZCHNIE - Kod CPV 45233000-9 | x | x | x | x
17 | D-05.03.23 | BCD 042 | Nawierzchnia z kostki brukowej betonowej czerwonej tyo STAROBRUK STAROMIEJSKI grubości 8 cm na podsypce cementowo-piaskowej - na zjazdach do posesji | m2 | 159.35
18 | D-05.03.23 | BCD 041 | Nawierzchnia z kostki brukowej betonowej typ STAROBRUK STAROMIEJSKI szarej grubości 8 cm na podsypce cem.-piaskowej - nawierzchnia drogi głównej oraz chodników | m2 | 5728.75
Razem nawierzchnie:
x | D-06.00.00 | x | ROBOTY WYKOŃCZENIOWE - Kod CPV 45100000-8 | x | x | x | x
19 | D-06.01.01 | BCD 021 | Humusowanie z obsianiem skarp w-wą grub. 10 cm - bez dowozu ziemi urodzajnej (z odzysku) | m2 | 1622.41
20 | D-06.01.01 | BCD 021 | Wykonanie rowu u wylotu z separatora z profilowaniem dna i skarp, budowa nowego rowu dł. 20 m | m2 | 20
21 | D-06.01.03 | BCD 021 | Umocnienie skarp rowu płytami ażurowymi 60x40x10 cm, (35 kg/szt). Wypełnienie wolnych przestrzeni humusem i obsianie trawą. Podsypka cem-piaskowa gr. 5 cm | m2 | 30
Razem roboty wykończeniowe:
x | D.07.00.00 | x | URZĄDZENIA BEZPIECZEŃSTWA RUCHU Kod CPV 45233280-5 | x | x | x | x
22 | D.07.05.01. |  | Ustawienie stalowych barier energochłonnych (SP-10) | m | 74
23 | D.07.06.02. |  | Ustawienie poręczy ochronnych sztywnych z pochwytem i poręczami z kątowników oraz rozstawie słupków co 1.5 m | m | 24
Razem elementy ulic:
x | D-08.00.00 | x | ELEMENTY ULIC - Kod CPV 45233000-0 | x | x | x | x
24 | D-08.01.01 | BCD 022 analogia | Ustawienie krawężników betonowych najazdowych o wymiarach 22x15 cm na podsypce cementowo-piaskowej 1:4 i ławie betonowej z oporem z betonu B-15, na krawędzi jezdni drogi głównej oraz na krawędzi drogi głównej i zjazdóworaz jako obramowanie wysepek i | m | 502.5
25 | D-08.01.01 | BCD 012 | Ustawienie krawężników betonowych stojących o wymiarach 15x30 cm na podsypce cementowo-piaskowej 1:4 i ławie betonowej z oporem - obramowanie zjazdów gospod. przez chodnik (z polbruku): 105 m | m | 2081
26 | D-08.03.01 | BCD 011 | Ustawienie obrzeży betonowych przy chodnikach - o wymiarach 30x8 cm, na podsypce cementowo - piaskowej, spoiny wypełnione zaprawą cementową | m | 785.5
27 |  |  | Wykonanie muru oporowego z elementów prefabrykowanych typu "L": | m | 55
Razem elementy ulic:
OGÓŁEM WARTOŚĆ ROBÓT (NETTO):